## E.1.1 工程项目清单汇总表
工程项目清单汇总表
工程名称：政务服务中心扩容提质项目 |  | 标段：政务服务中心扩容提质项目 | 第 1 页 共 1 页
序号 | 项 目 内 容 |  | 金 额 （元）
1 | 分部分项工程费
1.1 | 单项工程
1.1.1 | 装饰工程
1.1.2 | 安装工程
2 | 措施项目费
2.1 | 安全生产措施费
3 | 其他项目费
3.1 | 其中：暂列金额
3.2 | 其中：专业工程暂估价
3.3 | 其中：计日工
3.4 | 其中：总承包服务费
3.5 | 其中：合同中约定的其他项目
3.6 | 其中：预算包干费
3.7 | 其中：工程优质费
3.8 | 其中：消纳费
4 | 税前工程造价
5 | 增值税
6 | 合 计
'注：1 专业工程暂估价为已含税价格，在计算增值税计算基础时不应包含专业工程暂估价金额

## E.2.1 分部分项工程项目清单计价表
分部分项工程项目清单计价表
工程名称：政务服务中心扩容提质项目 |  |  | 标段：政务服务中心扩容提质项目 |  |  |  | 第 1 页 共 23 页
序号 | 项目编码 | 项目名称 |  | 项目特征描述 | 计量 单位 | 工程量 |  | 金额（元）
[8 empty] | 综合单价 | 合价
单项工程
装饰工程
整个项目
拆除工程
31 | 070101034001 | 人工单项拆除 砖墙（含装饰层） |  | 1.墙体拆除 砖砌墙体 实心砖墙 2.拆除废料外运 人工装自卸汽车运 3km内 实际运距(km):10 | m3 | 38.9935
32 | 070101034002 | 人工单项拆除 开门洞 |  | 1.开门窗洞口 180墙 合并制作子目 湿拌砌筑砂浆 砌筑灰缝≥5mm M5 2.拆除废料外运 人工装自卸汽车运 3km内 实际运距(km):10 | m3 | 0.9222
33 | 070101038001 | 人工单项拆除 拆除不锈钢玻璃门 |  | 1.门窗拆除(整樘) 金属 超过4m2 人工*1.5 2.拆除废料外运 人工装自卸汽车运 3km内 实际运距(km):10 | m2 | 14.7
34 | 070101037001 | 人工单项拆除 大理石办事台 |  | 1.柜体拆除 嵌入式 | m | 38.16
35 | 070101052001 | 人工单项拆除 铲除抹灰 墙、柱面 30mm |  | 1.立面抹灰铲除 一般抹灰 砖、混凝土面 2.拆除废料外运 人工装自卸汽车运 3km内 实际运距(km):10 | m2 | 557.6947
本页小计
分部分项工程项目清单计价表
工程名称：政务服务中心扩容提质项目 |  |  | 标段：政务服务中心扩容提质项目 |  |  |  | 第 2 页 共 23 页
序号 | 项目编码 | 项目名称 |  | 项目特征描述 | 计量 单位 | 工程量 |  | 金额（元）
[8 empty] | 综合单价 | 合价
36 | 070101053001 | 人工单项拆除 铲除砖踢脚线 30mm厚 |  | 1.立面块料拆除 陶瓷面砖 水泥砂浆或沥青结合层 铲除找平层 人工费+200 2.拆除废料外运 人工装自卸汽车运 3km内 实际运距(km):10 | m2 | 23.1818
37 | 070101048001 | 人工单项拆除 块料楼地面 |  | 1.平面块料拆除 块料面层 水泥砂浆结合层 铲除找平层 人工费+200 2.拆除废料外运 人工装自卸汽车运 3km内 实际运距(km):10 | m2 | 281.2901
38 | 070101049001 | 人工单项拆除 水磨石楼地面 |  | 1.楼地面整体面层拆除 水磨石面层 铲除找平层 人工费+200 2.拆除废料外运 人工装自卸汽车运 3km内 实际运距(km):10 | m2 | 514.6009
39 | 070101045001 | 静电地板拆除 |  | 1.静电地板拆除 带龙骨 2.拆除废料外运 人工装自卸汽车运 3km内 实际运距(km):10 | m2 | 6.2199
40 | 070101038002 | 人工单项拆除 隔断(隔墙)拆除 120厚轻质板隔墙 |  | 1.墙柱面拆除 金属龙骨 2.拆除废料外运 人工装自卸汽车运 3km内 实际运距(km):10 | m2 | 107.8496
本页小计
分部分项工程项目清单计价表
工程名称：政务服务中心扩容提质项目 |  |  | 标段：政务服务中心扩容提质项目 |  |  |  | 第 3 页 共 23 页
序号 | 项目编码 | 项目名称 |  | 项目特征描述 | 计量 单位 | 工程量 |  | 金额（元）
[8 empty] | 综合单价 | 合价
41 | 070101042001 | 人工单项拆除 木龙骨天棚拆除 胶合板 |  | 1.天棚饰面拆除 木龙骨 其他装饰面 2.拆除废料外运 人工装自卸汽车运 3km内 实际运距(km):10 | m2 | 100.84
42 | 070101043001 | 人工单项拆除 金属龙骨天棚拆除 铝合金 |  | 1.天棚饰面拆除 金属龙骨 其他装饰面 2.拆除废料外运 人工装自卸汽车运 3km内 实际运距(km):10 | m2 | 580.906
43 | 070101066001 | 人工单项拆除 木门 |  | 1.门窗拆除(整樘) 木质 2.拆除废料外运 人工装自卸汽车运 3km内 实际运距(km):10 | m2 | 32.13
44 | 070101068001 | 人工单项拆除 金属窗 |  | 1.门窗拆除(整樘) 金属 2.拆除废料外运 人工装自卸汽车运 3km内 实际运距(km):10 | m2 | 18.456
装饰工程
45 | 010401002001 | 蒸压灰砂砖内墙 120mm |  | 1.蒸压灰砂砖内墙 墙体厚度 11.5cm 合并制作子目 湿拌砌筑砂浆 砌筑灰缝≥5mm M5 | m3 | 38.3299
46 | 010401002002 | 蒸压灰砂砖内墙 180mm |  | 1.蒸压灰砂砖内墙 墙体厚度 17.5cm 合并制作子目 湿拌砌筑砂浆 砌筑灰缝≥5mm M5 | m3 | 2.0026
本页小计
分部分项工程项目清单计价表
工程名称：政务服务中心扩容提质项目 |  |  | 标段：政务服务中心扩容提质项目 |  |  |  | 第 4 页 共 23 页
序号 | 项目编码 | 项目名称 |  | 项目特征描述 | 计量 单位 | 工程量 |  | 金额（元）
[8 empty] | 综合单价 | 合价
47 | 010502021001 | 构造柱 |  | 1.现浇建筑物混凝土 构造柱 合并制作子目 普通预拌混凝土 碎石粒径综合考虑 C20 | m3 | 0.8447
48 | 010506002001 | 现浇混凝土柱钢筋 |  | 1.现浇构件圆钢 φ25内 | t | 0.0985
49 | 010506002002 | 现浇混凝土柱钢筋 |  | 1.现浇构件箍筋 圆钢 φ10以内 | t | 0.037
50 | 010506010001 | 植筋 |  | 1.植筋 钢筋直径(mm) 12 | 根 | 40
51 | 010505011001 | 构造柱模板 3.6m |  | 1.矩形柱模板(周长m) 支模高度3.6m内 1.2内 | m2 | 14.1072
52 | 010801001001 | 成品木门 |  | 1.成品套装门安装 | m2 | 13.64
53 | 010802001001 | 铝合金全玻双扇平开门 带上亮(外贴防撞警示条) |  | 1.固定窗安装 矩形 2.铝合金固定窗 矩形 3.地弹门安装 铝合金玻璃门 4.铝合金全玻双扇平开门46系列 无上亮 5.特殊五金安装 地弹簧 | m2 | 17.201
54 | 010802001005 | 不锈钢拉闸门 |  | 1.不锈钢拉闸门 含安装 | m2 | 5.0814
55 | 010802001006 | 双开不锈钢门 |  | 1.标准全封钢门 2.标准全封钢门 | m2 | 3.84
本页小计
分部分项工程项目清单计价表
工程名称：政务服务中心扩容提质项目 |  |  | 标段：政务服务中心扩容提质项目 |  |  |  | 第 5 页 共 23 页
序号 | 项目编码 | 项目名称 |  | 项目特征描述 | 计量 单位 | 工程量 |  | 金额（元）
[8 empty] | 综合单价 | 合价
56 | 010802004001 | 乙级单扇钢质防火门 |  | 1.钢质防火门安装 合并制作子目 湿拌抹灰砂浆 一次抹灰厚度≥5mm M15 2.钢质防火门 单扇(乙级) 3.特殊五金安装 闭门器安装 明装 | m2 | 1.98
57 | 010807001001 | 玻璃窗联门 |  | 1.固定窗安装 矩形 2.铝合金固定窗 矩形 3.铝合金平开门安装 4.铝合金全玻双扇平开门46系列 无上亮 5.成品窗帘安装 百叶窗帘 | m2 | 93.5425
58 | 010807001002 | 玻璃隔断 |  | 1.玻璃隔断 铝合金玻璃固定隔断 合并制作子目 湿拌抹灰砂浆 一次抹灰厚度≥5mm M15 | m2 | 11.077
本页小计
分部分项工程项目清单计价表
工程名称：政务服务中心扩容提质项目 |  |  | 标段：政务服务中心扩容提质项目 |  |  |  | 第 6 页 共 23 页
序号 | 项目编码 | 项目名称 |  | 项目特征描述 | 计量 单位 | 工程量 |  | 金额（元）
[8 empty] | 综合单价 | 合价
59 | 011102003001 | 抛光砖楼地面 800*800mm |  | 1.楼地面陶瓷地砖(每块周长mm) 3200以内 水泥砂浆 合并制作子目 湿拌地面砂浆 地面普通找平 M20 2.楼地面水泥砂浆找平层 混凝土或硬基层上 20mm 实际厚度(mm):50 合并制作子目 湿拌地面砂浆 地面普通找平 M20 | m2 | 803.4609
60 | 011104003001 | 防静电地板 |  | 1.楼地面水泥砂浆找平层 混凝土或硬基层上 20mm 实际厚度(mm):50 合并制作子目 湿拌地面砂浆 地面普通找平 M20 2.防静电活动地板安装(架空) 铝质 | m2 | 6.1329
61 | 011108001001 | 门槛石 |  | 1.铺贴花岗岩 零星装饰 水泥砂浆 合并制作子目 湿拌地面砂浆 地面普通找平 M15 | m2 | 3.23
本页小计
分部分项工程项目清单计价表
工程名称：政务服务中心扩容提质项目 |  |  | 标段：政务服务中心扩容提质项目 |  |  |  | 第 7 页 共 23 页
序号 | 项目编码 | 项目名称 |  | 项目特征描述 | 计量 单位 | 工程量 |  | 金额（元）
[8 empty] | 综合单价 | 合价
62 | 011105003001 | 仿大理石纹砖踢脚线 100mm高 |  | 1.铺贴陶瓷地砖 踢脚线 水泥砂浆 合并制作子目 湿拌抹灰砂浆 一次抹灰厚度≥5mm M15 2.底层抹灰15mm 各种墙面 内墙 合并制作子目 湿拌抹灰砂浆 一次抹灰厚度≥5mm M15 | m2 | 42.4693
63 | 011403001001 | 墙面乳胶漆 |  | 1.各种墙面15+5mm 水泥石灰砂浆底 水泥石灰砂浆面 内墙 合并制作子目 湿拌抹灰砂浆 一次抹灰厚度≥5mm M15 合并制作子目 湿拌抹灰砂浆 一次抹灰厚度≥5mm M15 2.成品腻子粉(一般型)Y型 墙面 满刮一遍 实际腻子遍数(遍):2 3.抗碱底漆一遍 墙柱面 4.乳胶漆底油二遍面油二遍 抹灰面 墙柱面 | m2 | 1052.1446
本页小计
分部分项工程项目清单计价表
工程名称：政务服务中心扩容提质项目 |  |  | 标段：政务服务中心扩容提质项目 |  |  |  | 第 8 页 共 23 页
序号 | 项目编码 | 项目名称 |  | 项目特征描述 | 计量 单位 | 工程量 |  | 金额（元）
[8 empty] | 综合单价 | 合价
64 | 011403001002 | 独立柱面乳胶漆 |  | 1.柱梁面 水泥石灰砂浆底 水泥砂浆面 15+5mm 合并制作子目 湿拌抹灰砂浆 一次抹灰厚度≥5mm M15 合并制作子目 湿拌抹灰砂浆 一次抹灰厚度≥5mm M15 2.成品腻子粉(一般型)Y型 墙面 满刮一遍 独立柱抹灰面喷刷油漆、涂料 人工*1.2 实际腻子遍数(遍):2 3.抗碱底漆一遍 墙柱面 独立柱抹灰面喷刷油漆、涂料 人工*1.2 4.乳胶漆底油二遍面油二遍 抹灰面 墙柱面 独立柱抹灰面喷刷油漆、涂料 人工*1.2 | m2 | 37.3264
65 | 011207001001 | 3mm白色氟碳铝板背景墙 |  | 1.饰面层 电化铝板墙面 换为【白色氟碳铝板3mm】 2.型钢龙骨 单向1500 3.胶合板基层 9mm | m2 | 24.734
本页小计
分部分项工程项目清单计价表
工程名称：政务服务中心扩容提质项目 |  |  | 标段：政务服务中心扩容提质项目 |  |  |  | 第 9 页 共 23 页
序号 | 项目编码 | 项目名称 |  | 项目特征描述 | 计量 单位 | 工程量 |  | 金额（元）
[8 empty] | 综合单价 | 合价
66 | 011302001001 | 铝扣板吊顶 600*600mm |  | 1.装配式U型轻钢天棚龙骨(不上人型) 面层规格(mm) 600×600 平面 2.方型铝扣板面层 600×600 | m2 | 213.1678
67 | 011302001002 | 白色透光亚克力板吊顶 |  | 1.装配式U型轻钢天棚龙骨(不上人型) 面层规格(mm) 600×600 平面 2.透光亚克力板 | m2 | 86.6105
68 | 011302001003 | 胶合板吊顶 |  | 1.方木天棚龙骨(吊在人字架或搁在砖墙上) 双层龙骨 面层规格(mm) 450×450 2.木龙骨(隔墙、间壁、隔断、护壁、天棚木骨架、木地板龙骨)防火涂料二遍 双向 实际防火涂料遍数(遍):1 3.胶合板 天棚基层如做两层，第二层基层 人工*0.8  4.胶合板  5.乳胶漆底油二遍面油二遍 胶合板面 天棚面 6.抗碱底漆一遍 天棚面 | m2 | 466.202
本页小计
分部分项工程项目清单计价表
工程名称：政务服务中心扩容提质项目 |  |  | 标段：政务服务中心扩容提质项目 |  |  |  | 第 10 页 共 23 页
序号 | 项目编码 | 项目名称 |  | 项目特征描述 | 计量 单位 | 工程量 |  | 金额（元）
[8 empty] | 综合单价 | 合价
69 | 011301001001 | 原顶刷乳胶漆 |  | 1.水泥石灰砂浆底 水泥砂浆面 10+5mm 合并制作子目 湿拌抹灰砂浆 一次抹灰厚度≥5mm M15 合并制作子目 湿拌抹灰砂浆 一次抹灰厚度≥5mm M15 2.抗碱底漆一遍 天棚面 3.乳胶漆底油二遍面油二遍 抹灰面 天棚面 | m2 | 26.7082
70 | 011507001001 | 不锈钢公告栏 不锈钢边框+10mm厚亚克力面板 |  | 1.基层 墙面灯箱基层 不锈钢框 | m2 | 6
71 | 010808003001 | 10厚大理石贴门框（长度：5.28m） |  | 1.石材门套 非成品 合并制作子目 湿拌抹灰砂浆 一次抹灰厚度≥5mm M20 | m2 | 0.6336
本页小计
分部分项工程项目清单计价表
工程名称：政务服务中心扩容提质项目 |  |  | 标段：政务服务中心扩容提质项目 |  |  |  | 第 11 页 共 23 页
序号 | 项目编码 | 项目名称 |  | 项目特征描述 | 计量 单位 | 工程量 |  | 金额（元）
[8 empty] | 综合单价 | 合价
72 | 011501004001 | 办事台 米黄色石英石台面(人造石)+铝塑板贴面+50*50不锈钢支架 |  | 1.台面板 天然石材 厚25mm 石材宽度500mm以上 人工*0.6 合并制作子目 湿拌抹灰砂浆 一次抹灰厚度≥5mm M20 2.定制木抽屉 3.不锈钢支架 制作 4.不锈钢支架 安装 5.铝塑板饰面层 贴在胶合板基层上 墙柱面 6.铝塑板饰面层 贴在胶合板基层上 墙柱面 7.定制活动门板安装 | m | 33.81
73 | 011205001004 | 智能服务区背景墙 |  | 1.饰面层 纤维板 | m2 | 17.95
74 | 010810001001 | 三层百叶窗帘 |  | 1.成品窗帘安装 百叶窗帘 | m2 | 140.61
电梯加建工程
土石方工程
1 | 010102001001 | 挖基坑土方 |  | 1.人工挖基坑土方 一、二类土 深度在2m内 2.挖掘机挖沟槽、基坑土方 一、二类土 | m3 | 2.1104
2 | 010102002001 | 挖沟槽土方 |  | 1.人工挖沟槽土方 一、二类土 深度在2m内 2.挖掘机挖沟槽、基坑土方 一、二类土 | m3 | 42.9977
3 | 010102007001 | 回填方 |  | 1.回填土 夯实机夯实 槽、坑 | m3 | 33.5147
本页小计
分部分项工程项目清单计价表
工程名称：政务服务中心扩容提质项目 |  |  | 标段：政务服务中心扩容提质项目 |  |  |  | 第 12 页 共 23 页
序号 | 项目编码 | 项目名称 |  | 项目特征描述 | 计量 单位 | 工程量 |  | 金额（元）
[8 empty] | 综合单价 | 合价
4 | 010103002001 | 余方弃置 |  | 1.装载机装土方 2.自卸汽车运土方 运距1km内 实际运距(km):10 | m3 | 11.5934
桩基工程
5 | 010301002001 | 预制钢筋混凝土空心桩 |  | 1.压预制管桩 桩径300mm 桩长(m) 18以外 单位工程的工程量在1000m以内 人工*1.25,机械*1.25 | m | 120
6 | 010301002002 | 预制钢筋混凝土空心桩 接桩 |  | 1.管桩电焊接桩 φ300 | 个 | 44
7 | 010301002003 | 预制钢筋混凝土空心桩 砼填芯 C35 |  | 1.预制混凝土管桩填芯 填混凝土 合并制作子目 普通预拌混凝土 碎石粒径综合考虑 C35 | m3 | 0.1005
8 | 010301005001 | 截(凿)桩头 |  | 1.凿桩头 2.装载机装松散石方 3.自卸汽车运石方 运距1km 实际运距(km):10 | 根 | 4
9 | 010506025001 | 钢桩尖 |  | 1.钢桩尖制安 | t | 0.0318
混凝土及钢筋混凝土工程
10 | 010501001001 | 基础垫层 |  | 1.混凝土垫层 合并制作子目 普通预拌混凝土 碎石粒径综合考虑 C15 | m3 | 1.828
本页小计
分部分项工程项目清单计价表
工程名称：政务服务中心扩容提质项目 |  |  | 标段：政务服务中心扩容提质项目 |  |  |  | 第 13 页 共 23 页
序号 | 项目编码 | 项目名称 |  | 项目特征描述 | 计量 单位 | 工程量 |  | 金额（元）
[8 empty] | 综合单价 | 合价
11 | 010502003001 | 筏形基础 |  | 1.现浇建筑物混凝土 其他混凝土基础 合并制作子目 普通预拌混凝土 碎石粒径综合考虑 C30 | m3 | 3.8831
12 | 010502005001 | 基础联系梁 |  | 1.现浇建筑物混凝土 基础梁 合并制作子目 普通预拌混凝土 碎石粒径综合考虑 C30 | m3 | 0.3724
13 | 010506025002 | 预埋铁件 |  | 1.预埋铁件 | t | 0.0015
14 | 010506021001 | 桩头插筋 |  | 1.桩头插筋 | t | 0.046
15 | 010506001001 | 现浇混凝土基础及联系梁钢筋 |  | 1.现浇构件带肋钢筋 φ25以内 | t | 0.467
16 | 010506001002 | 现浇混凝土基础及联系梁钢筋 |  | 1.现浇构件箍筋 圆钢 φ10以内 | t | 0.026
17 | 010505001001 | 垫层模板 |  | 1.基础垫层模板 | m2 | 3.8858
18 | 010505002001 | 基础模板 |  | 1.满堂基础模板 有梁式 | m2 | 6.823
19 | 010505003001 | 基础联系梁模板 |  | 1.基础梁模板 | m2 | 1.8
20 | 010506010002 | 植筋 钢筋直径(mm) 12 |  | 1.植筋 钢筋直径(mm) 12 | 根 | 32
21 | 010506010003 | 植筋 钢筋直径(mm) 14 |  | 1.植筋 钢筋直径(mm) 14 | 根 | 228
22 | 010506010004 | 植筋 钢筋直径(mm) 18 |  | 1.植筋 钢筋直径(mm) 18 | 根 | 48
23 | 010506010005 | 现浇混凝土二次结构钢筋 |  | 1.现浇构件带肋钢筋 φ25以内 | t | 0.1186
金属结构工程
24 | 010603002001 | 空腹钢柱（GZ1口200*200*8） |  | 1.钢结构构件 钢柱安装 每根构件质量(t) ≤3 | t | 2.5322
本页小计
分部分项工程项目清单计价表
工程名称：政务服务中心扩容提质项目 |  |  | 标段：政务服务中心扩容提质项目 |  |  |  | 第 14 页 共 23 页
序号 | 项目编码 | 项目名称 |  | 项目特征描述 | 计量 单位 | 工程量 |  | 金额（元）
[8 empty] | 综合单价 | 合价
25 | 010603002002 | 空腹钢柱（MZ1口100*200*6） |  | 1.钢结构构件 钢柱安装 每根构件质量(t) ≤3 | t | 0.3581
26 | 010604001001 | 钢梁（GL1口200*200*6） |  | 1.钢结构构件 钢梁安装 每根构件质量(t) ≤1.5 | t | 1.2729
27 | 010604001002 | 钢梁（GL2口200*100*6） |  | 1.钢结构构件 钢梁安装 每根构件质量(t) ≤1.5 | t | 0.2719
楼地面装饰工程
28 | 011108001002 | 古木纹门槛石 |  | 1.铺贴花岗岩 零星装饰 水泥砂浆 合并制作子目 湿拌地面砂浆 地面普通找平 M15 | m2 | 0.6642
墙、柱面装饰与隔断、幕墙工程
29 | 011205001002 | 不锈钢板墙面 |  | 1.不锈钢面板饰面层 墙面 | m2 | 22.1716
30 | 011205001003 | 5+5夹胶玻璃墙面 |  | 1.玻璃隔断 全玻璃隔断 换为【夹胶玻璃5+5】 | m2 | 71.0244
家具部分（图纸未明确详细参数、材质、规格，无法询价，暂按送审价计入汇总表中）
2楼服务中心选购家具统计表
3楼社保局、移民管理局及户政选购家具统计表
广告标志标识
75 | 011507001009 | 正在办公/休息中/直饮净化水等提示牌 |  | 1.材质：透明亚克力 2.尺寸：25*15 | 套 | 5
本页小计
分部分项工程项目清单计价表
工程名称：政务服务中心扩容提质项目 |  |  | 标段：政务服务中心扩容提质项目 |  |  |  | 第 15 页 共 23 页
序号 | 项目编码 | 项目名称 |  | 项目特征描述 | 计量 单位 | 工程量 |  | 金额（元）
[8 empty] | 综合单价 | 合价
76 | 011507001010 | 请勿吸烟/请讲普通话/请写规范字/监控区域/无线上网覆盖WiFi/审批室/请勿大声喧哗、自助电脑区/请节约用电/询问室/休息室/办公室等提示牌 |  | 1.材质：透明亚克力 2.尺寸：30*18 | 套 | 55
77 | 011507001011 | 军人优先/道德模范、身边好人等先进模范优先/为听障/视障人士提供全程无障碍导办服务/龙湖区政务服务中心学雷锋志愿服务站/老年人、残疾人服务通道/申办辅导区/投诉受理区/暂停服务等窗口台牌 |  | 1.材质：透明亚克力 2.尺寸：30*15 | 套 | 20
78 | 011507001012 | 免费停车温馨提示/免费打印复印指引/业务指引等窗口台牌 |  | 1.材质：透明亚克力 2.尺寸：25*18 | 套 | 20
79 | 011507001013 | 公益广告 |  | 1.材质：KT板（蓝边） 2.尺寸：53*78 | 套 | 20
80 | 011507001014 | 志愿者便民服务牌 |  | 1.材质：透明亚克力 2.尺寸：37*49 | 套 | 3
81 | 011507001015 | 黄线外等候 |  | 1.200米 | m | 200
82 | 011507001016 | 服务时间 周一至周五对外服务时间： 上午：8:45-12:00 下午：2:30-5:30 周六工程建设项目窗口 对外服务时间： 上午：9:00-11:30 下午：2:30-5:00 |  | 1.彩白彩 2.尺寸：45*30 | 套 | 1
本页小计
分部分项工程项目清单计价表
工程名称：政务服务中心扩容提质项目 |  |  | 标段：政务服务中心扩容提质项目 |  |  |  | 第 16 页 共 23 页
序号 | 项目编码 | 项目名称 |  | 项目特征描述 | 计量 单位 | 工程量 |  | 金额（元）
[8 empty] | 综合单价 | 合价
83 | 011507001017 | 服务日期 周一至周五对服务时间： 上午：8:45-12:00 下午：2:30-5:00 |  | 1.彩白彩 2.尺寸：40*18 | 套 | 2
84 | 011507001018 | 龙湖区政务服务中心防撞红底标识 |  | 1.玻璃贴（地贴） 2.宽10cm | 套 | 35
85 | 011507001019 | 咨询台服务项目标识 |  | 1.彩白彩 | 套 | 2
86 | 011507001020 | 咨询台亚克力字体 |  | 1.亚克力 | 套 | 3
87 | 011507001021 | 门头亚克力字体 |  | 1.亚克力 2.西厅/社保专厅/公安专厅 | 套 | 3
88 | 011507001022 | 证件领取 |  | 1.亚克力 | 套 | 10
89 | 011507001023 | 背景墙字体 |  | 1.亚克力 2.250*50 | 套 | 1
90 | 011507001024 | 智能服务区标识 |  | 1.亚克力 2.背景logo及字，不含白色背景板 | 套 | 1
91 | 011507001025 | 隔离带 |  | 1.宽10cm，长20米 | 套 | 1
92 | 011507001026 | 窗口信息牌 |  | 1.亚克力 2.50*40、50*80 | 套 | 1
93 | 011507001027 | 双面灯箱 |  | 1.60*45 | 套 | 1
94 | 011507001028 | 门牌 |  | 1.透明亚克力 2.16.5*16.5 | 套 | 2
95 | 011507001029 | 24小时智能标识 |  | 1.亚克力 2.50*80 | 套 | 1
96 | 011507001030 | 服务标识 |  | 1.亚克力 2.15*35 | 套 | 10
97 | 011507001031 | 公告栏 |  | 1.灯布贴透明盒 2.250*120（3块）、200*120（1块）、150*100（2块）、120*150（1块） | 套 | 7
本页小计
分部分项工程项目清单计价表
工程名称：政务服务中心扩容提质项目 |  |  | 标段：政务服务中心扩容提质项目 |  |  |  | 第 17 页 共 23 页
序号 | 项目编码 | 项目名称 |  | 项目特征描述 | 计量 单位 | 工程量 |  | 金额（元）
[8 empty] | 综合单价 | 合价
98 | 011507001032 | 大门门头招牌 |  | 1.铝塑板+LED发光字 2.350*65 | 套 | 1
99 | 011507001033 | 门口指引牌 |  | 1.不锈钢+玻璃 2.170*60*45 | 套 | 1
100 | 011507001034 | 公安门头照牌 |  | 1.底版+亚克力字体 2.400*80 | 套 | 1
安装工程
整个项目
电气系统
105 | 030402011001 | 成套配电箱ALZ |  | 1.成套配电箱安装 悬挂式(半周长m以内) 1.5 | 台 | 1
106 | 030402011002 | 成套配电箱ALZ1 |  | 1.成套配电箱安装 悬挂式(半周长m以内) 1.5 | 台 | 1
107 | 030402011003 | 成套配电箱ALZ2 |  | 1.成套配电箱安装 悬挂式(半周长m以内) 1.5 | 台 | 1
108 | 030402011004 | 成套配电箱XWS |  | 1.成套配电箱安装 悬挂式(半周长m以内) 1.5 | 台 | 1
109 | 030402011005 | 成套配电箱XXS |  | 1.成套配电箱安装 悬挂式(半周长m以内) 1.5 | 台 | 1
110 | 030402011006 | 成套配电箱二层BG1/2/5 |  | 1.成套配电箱安装 悬挂式(半周长m以内) 1.5 | 台 | 3
111 | 030402011007 | 成套配电箱二层BG3/4 |  | 1.成套配电箱安装 悬挂式(半周长m以内) 1.5 | 台 | 1
本页小计
分部分项工程项目清单计价表
工程名称：政务服务中心扩容提质项目 |  |  | 标段：政务服务中心扩容提质项目 |  |  |  | 第 18 页 共 23 页
序号 | 项目编码 | 项目名称 |  | 项目特征描述 | 计量 单位 | 工程量 |  | 金额（元）
[8 empty] | 综合单价 | 合价
112 | 030402011008 | 成套配电箱三层BG1/BG2/HZS |  | 1.成套配电箱安装 悬挂式(半周长m以内) 1.5 | 台 | 3
113 | 030402011009 | 成套配电箱三层BG1~3 |  | 1.成套配电箱安装 悬挂式(半周长m以内) 1.5 | 台 | 3
114 | 030412004001 | 配线WDZR-BYJ-2.5 |  | 1.硬绝缘导线管内穿线 导线截面(mm2以内) 2.5 | m | 5546.018
115 | 030412004002 | 配线WDZR-BYJ4.0 |  | 1.硬绝缘导线管内穿线 导线截面(mm2以内) 6 | m | 1160.536
116 | 030412001001 | 配管PC20 |  | 1.刚性难燃线管砖、混凝土结构暗配 公称直径(mm以内) 20 | m | 1892.033
117 | 030412002001 | 线槽MR200*100 |  | 1.金属线槽安装 宽+高(mm以内) 300 | m | 57.205
118 | 030413002001 | 96X96嵌入式LED射灯18W 4500K |  | 1.点光源艺术装饰灯具安装 射灯 吸顶式 示意图号:182、183、184、185、186、187 | 套 | 83
119 | 030413002002 | 600X600嵌入式LED平板灯 38W 4500K |  | 1.LED方型扣板式天花灯安装 半周长(mm) ≤1000 | 套 | 74
120 | 030413002006 | 300X1200嵌入式LED平板灯 38W 4500K |  | 1.LED方型扣板式天花灯安装 半周长(mm) ≤1000 | 套 | 46
121 | 030413002007 | LED灯盘1600*1200 |  | 1.LED方型扣板式天花灯安装 半周长(mm) >1000 | 套 | 34
本页小计
分部分项工程项目清单计价表
工程名称：政务服务中心扩容提质项目 |  |  | 标段：政务服务中心扩容提质项目 |  |  |  | 第 19 页 共 23 页
序号 | 项目编码 | 项目名称 |  | 项目特征描述 | 计量 单位 | 工程量 |  | 金额（元）
[8 empty] | 综合单价 | 合价
122 | 030413002008 | LED灯盘1800*750 |  | 1.LED方型扣板式天花灯安装 半周长(mm) >1000 | 套 | 11
123 | 030413005001 | Φ316吸顶式LED声控消防应急灯 |  | 1.密闭灯具安装 应急灯 其他LED灯具安装（除嵌入式LED射灯和筒灯外） 人工*0.9 | 套 | 3
124 | 030413002005 | 装饰灯 |  | 1.LED装饰灯安装 LED灯带 软灯带 | m | 28.857
125 | 030405015001 | 天花式排气扇 |  | 1.风扇安装 天花式排气扇 | 台 | 23
126 | 030413014001 | 单相三孔插座 |  | 1.单相暗插座安装 单相(A以下) 16 | 套 | 252
127 | 030413014002 | 空调插座 |  | 1.单相暗插座安装 单相(A以下) 16 | 套 | 28
128 | 030412006001 | 接线盒 |  | 1.接线盒安装 接线盒 暗装 | 个 | 540
129 | 030413013001 | 单联单控暗开关 |  | 1.照明开关安装 扳式暗开关(单控) 单联 | 套 | 12
130 | 030413013002 | 双联单控暗开关 |  | 1.照明开关安装 扳式暗开关(单控) 双联 | 套 | 8
131 | 030413013003 | 三联单控暗开关 |  | 1.照明开关安装 扳式暗开关(单控) 三联 | 套 | 16
给排水系统
156 | 031001008002 | 给水用PP-R-20 |  | 1.给排水管道 室内塑料给水管(粘接) 公称外径(mm以内) 20 2.管道消毒、冲洗 公称直径(mm以内) 20 | m | 61.37
本页小计
分部分项工程项目清单计价表
工程名称：政务服务中心扩容提质项目 |  |  | 标段：政务服务中心扩容提质项目 |  |  |  | 第 20 页 共 23 页
序号 | 项目编码 | 项目名称 |  | 项目特征描述 | 计量 单位 | 工程量 |  | 金额（元）
[8 empty] | 综合单价 | 合价
157 | 031001008003 | 排水用PVC-U-50 |  | 1.给排水管道 室内塑料排水管(粘接) 公称外径(mm以内) 50 | m | 8.757
158 | 031003003001 | 洗脸盆 |  | 1.洗脸盆 立柱式 冷水 | 组 | 1
弱电系统
叫号及信息发布系统
132 | 030409002001 | 控制电缆RVV3*4 |  | 1.塑料控制电缆敷设 电缆(芯以下) 6 | m | 71.801
133 | 030412004003 | 配线RVV2*1.5 |  | 1.多芯软导线管内穿线(芯以内) 二芯 导线截面(mm2以内) 1.5 | m | 106.775
134 | 030412004004 | 配线RVVP2*1.0 |  | 1.多芯软导线管内穿线(芯以内) 二芯 导线截面(mm2以内) 1 | m | 51.507
135 | 030412004005 | 配线RVV3*2.5 |  | 1.多芯软导线管内穿线(芯以内) 四芯 导线截面(mm2以内) 2.5 | m | 129.164
136 | 030502005001 | 光缆UTP6 |  | 1.室内敷设光缆 管暗槽内穿放 12芯以下 | m | 291.945
137 | 030412001002 | 配管PC-25 |  | 1.刚性难燃线管砖、混凝土结构暗配 公称直径(mm以内) 25 | m | 240.435
机房布置系统
138 | 030412004009 | 配线RVV2*1 |  | 1.多芯软导线管内穿线(芯以内) 二芯 导线截面(mm2以内) 1 | m | 11.704
本页小计
分部分项工程项目清单计价表
工程名称：政务服务中心扩容提质项目 |  |  | 标段：政务服务中心扩容提质项目 |  |  |  | 第 21 页 共 23 页
序号 | 项目编码 | 项目名称 |  | 项目特征描述 | 计量 单位 | 工程量 |  | 金额（元）
[8 empty] | 综合单价 | 合价
139 | 030412001003 | 配管PC-25 |  | 1.刚性难燃线管砖、混凝土结构暗配 公称直径(mm以内) 25 | m | 8.418
门禁系统
140 | 030412004007 | 配线RVV3*1 |  | 1.多芯软导线管内穿线(芯以内) 四芯 导线截面(mm2以内) 1 | m | 32.726
141 | 030502005002 | 光缆UTP6 |  | 1.室内敷设光缆 管暗槽内穿放 12芯以下 | m | 84.622
142 | 030412001004 | 配管PC-25 |  | 1.刚性难燃线管砖、混凝土结构暗配 公称直径(mm以内) 25 | m | 46.64
视频监控系统
143 | 030412004008 | 配线RVVP2*0.75 |  | 1.多芯软导线管内穿线(芯以内) 二芯 导线截面(mm2以内) 0.75 | m | 23.907
144 | 030502005003 | 光缆UTP6 |  | 1.室内敷设光缆 管暗槽内穿放 12芯以下 | m | 545.283
145 | 030412001005 | 配管PC-25 |  | 1.刚性难燃线管砖、混凝土结构暗配 公称直径(mm以内) 25 | m | 169.348
无线网络系统
146 | 030502005004 | 光缆UTP6 |  | 1.室内敷设光缆 管暗槽内穿放 12芯以下 | m | 389.074
147 | 030412001006 | 配管PC-25 |  | 1.刚性难燃线管砖、混凝土结构暗配 公称直径(mm以内) 25 | m | 140.756
本页小计
分部分项工程项目清单计价表
工程名称：政务服务中心扩容提质项目 |  |  | 标段：政务服务中心扩容提质项目 |  |  |  | 第 22 页 共 23 页
序号 | 项目编码 | 项目名称 |  | 项目特征描述 | 计量 单位 | 工程量 |  | 金额（元）
[8 empty] | 综合单价 | 合价
综合布线系统
148 | 030502002001 | 电话插座 |  | 1.电话插座 暗装 | 个 | 83
149 | 030502010001 | 单口网络插座 |  | 1.安装光纤信息插座 单口 | 个 | 22
150 | 030502010002 | 双口网络插座 |  | 1.安装光纤信息插座 双口 | 个 | 97
151 | 030502005005 | 光缆UTP6 |  | 1.室内敷设光缆 管暗槽内穿放 12芯以下 | m | 6399.096
152 | 030412001007 | 配管PC-25 |  | 1.刚性难燃线管砖、混凝土结构暗配 公称直径(mm以内) 25 | m | 2431.331
153 | 030412002002 | 线槽MR200*100 |  | 1.金属线槽安装 宽+高(mm以内) 300 | m | 73.406
154 | 030412002003 | 线槽MR100*100 |  | 1.金属线槽安装 宽+高(mm以内) 300 | m | 54.236
155 | 030412006007 | 接线盒 |  | 1.接线盒安装 接线盒 暗装 | 个 | 202
空调预埋部分
101 | 031001005001 | 铜管9.5/15.9 |  | 1.智能集中式空调系统铜管安装 配管外径(mm以内) 15.9 2.智能集中式空调系统铜管安装 配管外径(mm以内) 9.5 | m | 128.369
102 | 031001005002 | 铜管6.4/12.7 |  | 1.智能集中式空调系统铜管安装 配管外径(mm以内) 12.7 2.智能集中式空调系统铜管安装 配管外径(mm以内) 6.4 | m | 38.314
本页小计
分部分项工程项目清单计价表
工程名称：政务服务中心扩容提质项目 |  |  | 标段：政务服务中心扩容提质项目 |  |  |  | 第 23 页 共 23 页
序号 | 项目编码 | 项目名称 |  | 项目特征描述 | 计量 单位 | 工程量 |  | 金额（元）
[8 empty] | 综合单价 | 合价
103 | 031001008004 | 塑料管PVC-U-DN20 |  | 1.给排水管道 室内塑料给水管(粘接) 公称外径(mm以内) 20 | m | 73.672
104 | 031001008005 | 塑料管PVC-U-DN25 |  | 1.给排水管道 室内塑料给水管(粘接) 公称外径(mm以内) 25 | m | 82.417
本页小计
合计

## E.3.1 措施项目清单计价表
措施项目清单计价表
工程名称：政务服务中心扩容提质项目 |  | 标段：政务服务中心扩容提质项目 |  |  | 第 1 页 共 2 页
序号 | 项目编码 |  | 项 目 名 称 | 工作内容 |  | 价格 （元） | 备注
1 |  |  | 措施项目 |  |  | 76463.36
1.1 |  |  | 装饰工程 |  |  | 44174.42
1.1.1 | 1 |  | 绿色施工安全防护措施费 |  |  | 32453.57
1.1.1.1 | WMSGCS000002 |  | 文明施工措施 |  |  | 5534.72
1.1.1.2 | HJBHCS000002 |  | 环境保护措施 |  |  | 5031.56
1.1.1.3 | LSSSCS000002 |  | 临时设施措施 |  |  | 6541.03
1.1.1.4 | AQSCCS000002 |  | 安全生产措施 |  |  | 15346.26
1.1.2 | 2 |  | 措施实施费用 |  |  | 11720.85
1.1.2.1 | WMGDZJF00002 |  | 文明工地增加费
1.1.2.2 | DNASSG000002 |  | 洞内、地下室内、库内或暗室内(需要照明)进行施工增加费
1.1.2.3 | DNASSGCC0002 |  | 洞内、地下室内、库内或暗室内(需要照明)进行施工增加费（模板拆除）
1.1.2.4 | YJSGZJ000002 |  | 夜间施工增加费
1.1.2.5 | GGCSF0000002 |  | 赶工措施费
1.1.2.6 | 011601001001 |  | 满堂脚手架 | 1.满堂脚手架(钢管) 基本层(3.6~5.2m) |  | 3504.38
1.1.2.7 | 011601001002 |  | 天棚活动脚手架 | 1.天棚活动脚手架 |  | 2763.58
1.1.2.8 | 011601001003 |  | 墙柱面活动脚手架 | 1.墙柱面活动脚手架 |  | 3645.9
1.1.2.9 | 011601001006 |  | 电梯井脚手架 |  |  | 1806.99
1.2 |  |  | 安装工程 |  |  | 32288.94
1.2.1 | 1 |  | 绿色施工安全防护措施费 |  |  | 32288.94
1.2.1.1 | WMSGCS000003 |  | 文明施工措施 |  |  | 5506.64
1.2.1.2 | HJBHCS000003 |  | 环境保护措施 |  |  | 5006.04
1.2.1.3 | LSSSCS000003 |  | 临时设施措施 |  |  | 6507.85
1.2.1.4 | AQSCCS000003 |  | 安全生产措施 |  |  | 15268.41
1.2.2 | 2 |  | 措施实施费用
1.2.2.1 | WMGDZJF00003 |  | 文明工地增加费
本页小计 | [5 empty] | 76463.36
措施项目清单计价表
工程名称：政务服务中心扩容提质项目 |  | 标段：政务服务中心扩容提质项目 |  |  | 第 2 页 共 2 页
序号 | 项目编码 |  | 项 目 名 称 | 工作内容 |  | 价格 （元） | 备注
1.2.2.2 | ASGDSG000003 |  | 地下（暗）室、设备及大口径管道内等特殊施工部位进行施工增加费
1.2.2.3 | GJSJSG000003 |  | 管井内、竖井内、断面小于或等于 2m2隧道或洞内、封闭吊顶天棚内施工增加费
1.2.2.4 | GGCSF0000003 |  | 赶工措施费
1.2.2.5 | YJSGZJ000003 |  | 夜间施工增加费
本页小计
合计 | [5 empty] | 76463.36 | -
注:1.措施项目清单费用构成详见本标准表E.3.2，大型机械进出场及安拆费用组成见本标准表E.3.4。

## E.4.1 其他项目清单计价表
其他项目清单计价表
工程名称：政务服务中心扩容提质项目 |  | 标段：政务服务中心扩容提质项目 |  |  |  | 第 1 页 共 1 页
序号 | 项目名称 |  | 暂估（暂定）金额（元） | 结算（确定）金额（元） | 调整金额± （元） |  | 备注
1 | 暂列金额 | [5 empty] | 详见本标准表E.4.2
2 | 专业工程暂估价 |  | 57400 |  |  |  | 详见本标准表E.4.3
3 | 计日工 | [5 empty] | 详见本标准表E.4.4
4 | 总承包服务费 | [5 empty] | 详见本标准表E.4.5
5 | 合同中约定的其他项目
6 | 预算包干费 |  | 20544.04
GCYZF | 工程优质费
XNF | 消纳费
合 计 |  |  | 77944.04 |  |  |  | -

## E.4.3 专业工程暂估价明细表
专业工程暂估价明细表
工程名称：政务服务中心扩容提质项目 |  |  |  | 标段：政务服务中心扩容提质项目 |  |  |  | 第 1 页 共 1 页
序号 | 专业工程名称 | 暂估金额（元） |  |  |  | 确认金额（元） |  |  | 调整金额±（元） | 备注
|  | 不含税价格 | 增值税 |  | 含税价格 | 不含税价格 | 增值税 | 含税价格
|  | A₁ | B₁ |  | C₁ | A₂ | B₂
1 | 三层出入境办证大厅定制成品LED屏幕 | 1820 | 180 |  | 2000
2 | 各层配电箱进线电源 | 910 | 90 |  | 1000
3 | 利旧家具由施工单位二次拆装及搬运费 | 2275 | 225 |  | 2500
4 | 吸顶式排气扇管道 | 6279 | 621 |  | 6900
5 | 弱电综合布线系统的弱电模块耦合器等 | 29150 | 5850 |  | 35000
6 | 办事台（三层出入境办证大厅） | 9100 | 900 |  | 10000
本页小计 |  | 49534 | 7866 |  | 57400
合计 |  | 49534 | 7866 |  | 57400 |  |  |  |  | -
注:本表"暂估金额"由招标人填写，投标人应将"暂估金额"填写并计入投标总价。结算时应合同约定的价格填写"确认金额"。

## E.5.1 增值税计价表
增值税计价表
工程名称：政务服务中心扩容提质项目 |  | 标段：政务服务中心扩容提质项目 |  |  | 第 1 页 共 1 页
序号 | 项目名称 |  | 计算基础说明 | 计算基础 |  | 税率（%） | 金额（元）
1 | 增值税 |  | 分部分项工程费+措施项目费+其他项目费-专业工程暂估价 | 970505.94 |  | 9 | 87345.53
合计 | [6 empty] | 87345.53

## 新建报表
人材机汇总
工程名称：政务服务中心扩容提质项目 |  |  |  |  | 第 1 页 共 13 页
编码 | 名称 | 规格型号 | 单位 | 数量 |  | 单价 | 合价
00010010 | 人工费 |  | 元 | 249460.6498 |  | 1.02 | 254449.86
RGFTZ | 人工费调整 |  | 元 | 1638.118 |  | 1 | 1638.12
01000001 | 型钢 | 综合 | kg | 2.424 |  | 3.17 | 7.68
01000020 | 不锈钢型钢 | 综合 | t | 0.4251 |  | 15056.65 | 6400.58
01010030 | 热轧圆盘条 | φ10以内 | t | 0.084 |  | 3253.98 | 273.33
01010035 | 热轧圆盘条 | φ12~25 | t | 0.101 |  | 3245.09 | 327.75
01010040 | 螺纹钢筋 | φ25以内 | t | 0.6003 |  | 3159.81 | 1896.83
01030017 | 镀锌低碳钢丝 | φ4.0 | kg | 3.2294 |  | 5.08 | 16.41
01030031 | 镀锌低碳钢丝 | φ0.7~1.2 | kg | 5.5046 |  | 5.08 | 27.96
01030035 | 镀锌低碳钢丝 | φ1.2~2.5 | kg | 34.9469 |  | 5.08 | 177.53
01050001 | 钢丝绳 | φ14.1~15 | kg | 15.7321 |  | 3.66 | 57.58
01090022 | 圆钢 | φ10以内 | t | 0.0642 |  | 3253.98 | 208.91
01090030 | 圆钢 | φ12~25 | t | 0.0474 |  | 3279.74 | 155.46
01210001 | 角钢 | 综合 | kg | 101.4094 |  | 3.16 | 320.45
01290043 | 钢板 | 8~15 | kg | 0.6688 |  | 3.38 | 2.26
01290160 | 钢板 | 6~7 | t | 0.0337 |  | 3234.65 | 109.01
01410001 | 黄铜丝 | 综合 | kg | 0.1489 |  | 48.06 | 7.16
01490020 | 电化角铝 | 25.4×2 | m | 43.9424 |  | 3.07 | 134.9
01510020 | 铝合金型材 | 155系列 | kg | 45.6494 |  | 17.89 | 816.67
01630130 | 吊装夹具 |  | 套 | 0.0309 |  | 180 | 5.56
02010013 | 橡胶板 | 1~3 | kg | 0.1735 |  | 25.7 | 4.46
02030010 | 胶条 |  | m | 112.1404 |  | 0.67 | 75.13
02030040 | 门窗密封橡胶条 |  | m | 91.1206 |  | 2.55 | 232.36
02070230 | 橡胶垫 |  | kg | 0.06 |  | 7.16 | 0.43
02130075 | 聚四氟乙烯生料带 | 宽20 | m | 3.12 |  | 2.1 | 6.55
02170060 | 透光亚克力板 | 方格型 | m2 | 88.3427 |  | 54.42 | 4807.61
02270001 | 棉纱 |  | kg | 15.3766 |  | 11.47 | 176.37
02270020 | 白布 |  | kg | 1.6436 |  | 2.75 | 4.52
02270070 | 土工布 |  | m2 | 5.5213 |  | 4.98 | 27.5
02290030 | 麻袋 |  | 个 | 1.3007 |  | 1.89 | 2.46
03010040 | 铝拉铆钉 | 综合 | 十个 | 51.1004 |  | 0.74 | 37.81
人材机汇总
工程名称：政务服务中心扩容提质项目 |  |  |  |  | 第 2 页 共 13 页
编码 | 名称 | 规格型号 | 单位 | 数量 |  | 单价 | 合价
03010126 | 自攻螺钉 | M3×10 | 十套 | 21.1903 |  | 0.25 | 5.3
03010155 | 不锈钢螺钉 | M5×12 | 十套 | 205.601 |  | 2.23 | 458.49
03010195 | 木螺钉 | M5×50 | 十套 | 393.4673 |  | 0.32 | 125.91
03010225 | 木螺钉 | M2~4×6~65 | 十套 | 25.4565 |  | 0.18 | 4.58
03010227 | 木螺钉 | 32mm | 十套 | 1.5659 |  | 0.33 | 0.52
03010260 | 镀锌木螺钉 | M6×100 | 十套 | 16.08 |  | 1.79 | 28.78
03010320 | 螺母 | 综合 | 十个 | 105.522 |  | 2.82 | 297.57
03010430 | 六角螺栓 | 综合 | kg | 0.087 |  | 5.58 | 0.49
03011315 | 高强螺栓 |  | kg | 3.6572 |  | 12 | 43.89
03011325 | 对拉螺栓 |  | kg | 0.1166 |  | 5.38 | 0.63
03011350 | 膨胀螺栓 | M6~12×50~120 | 十套 | 0.206 |  | 56.57 | 11.65
03011390 | 铜接地端子带螺栓 | DT-6mm2 | 十套 | 19.4089 |  | 10.38 | 201.46
03011430 | 半圆头镀锌螺栓 | M2~5×15~50 | 十套 | 176.6362 |  | 0.43 | 75.95
03011595 | 镀锌六角螺栓 | 2平1弹垫 M8×100以内 | 十套 | 2.1971 |  | 3.9 | 8.57
03011605 | 镀锌六角螺栓 | 2平1弹垫 M10×100以内 | 十套 | 3.15 |  | 5.04 | 15.88
03013001 | 膨胀螺栓 | 综合 | 十套 | 25.1483 |  | 2.63 | 66.14
03013051 | 膨胀螺栓 | M10 | 十套 | 6.12 |  | 5.82 | 35.62
03013101 | 膨胀螺栓 | M5×50 | 十套 | 8.6472 |  | 1.3 | 11.24
03013121 | 膨胀螺栓 | M6×80 | 十套 | 6.1588 |  | 2.65 | 16.32
03013151 | 膨胀螺栓 | M8×80 | 十套 | 3.7883 |  | 4.54 | 17.2
03013431 | 塑料胀管 | D6~8 | 十套 | 18.92 |  | 0.6 | 11.35
03014291 | 镀锌锁紧螺母 | DN20×3 | 十套 | 165.095 |  | 3.81 | 629.01
03016191 | 专用螺母垫圈 | Q235 3# | 块 | 52.7609 |  | 0.99 | 52.23
03019011 | 圆钉 | 30~45 | kg | 2.0504 |  | 5.02 | 10.29
03019021 | 圆钉 | 50~75 | kg | 11.1121 |  | 4.94 | 54.89
03019031 | 射钉 |  | 十个 | 6250.4397 |  | 0.06 | 375.03
03019041 | 枪钉 |  | 盒 | 0.2226 |  | 6.35 | 1.41
03033003 | 不锈钢合页 | 100mm | 个 | 18.181 |  | 1.2 | 21.82
03033156 | 地弹簧 |  | 台 | 6.06 |  | 130.82 | 792.77
03033161 | 闭门器 |  | 副 | 1.01 |  | 46.35 | 46.81
人材机汇总
工程名称：政务服务中心扩容提质项目 |  |  |  |  | 第 3 页 共 13 页
编码 | 名称 | 规格型号 | 单位 | 数量 |  | 单价 | 合价
03134011 | 水砂纸 |  | 张 | 47.0759 |  | 0.77 | 36.25
03134021 | 铁砂布 | 0~2# | 张 | 16.3868 |  | 0.94 | 15.4
03135001 | 低碳钢焊条 | 综合 | kg | 74.6222 |  | 6.22 | 464.15
03135021 | 低碳钢焊条 | 结422 φ3.2 | kg | 0.0435 |  | 6.22 | 0.27
03135071 | 低合金钢耐热焊条 | 综合 | kg | 8.9189 |  | 6.22 | 55.48
03136021 | 焊锡丝 | 综合 | kg | 1.2 |  | 7.69 | 9.23
03136071 | 不锈钢焊丝 |  | kg | 3.7071 |  | 25.32 | 93.86
03136141 | 银铜焊丝 |  | kg | 0.5387 |  | 75.52 | 40.68
03136191 | 二氧化碳药芯焊丝 | V-71 | kg | 34.6189 |  | 10.99 | 380.46
03137041 | 焊锡膏 |  | kg | 0.7354 |  | 47.01 | 34.57
03138001 | 锡基钎料 |  | kg | 10.7005 |  | 52.47 | 561.46
03139021 | 冲击钻头 | φ12 | 个 | 0.36 |  | 8.55 | 3.08
03139071 | 冲击钻头 | φ6~8 | 个 | 1.2212 |  | 2.76 | 3.37
03139081 | 冲击钻头 | φ8~16 | 个 | 0.022 |  | 4.14 | 0.09
03139281 | 钢锯条 |  | 条 | 53.0897 |  | 0.43 | 22.83
03139301 | 石料切割锯片 |  | 片 | 0.0871 |  | 34.19 | 2.98
03213001 | 铁件 | 综合 | kg | 297.3588 |  | 4.84 | 1439.22
03213111 | 镀锌铁码 |  | 支 | 2018.1522 |  | 0.47 | 948.53
03213121 | 镀锌铁件 |  | kg | 0.3268 |  | 4.55 | 1.49
04010015 | 复合普通硅酸盐水泥 | P.C 32.5 | t | 1.509 |  | 291.37 | 439.68
04010045 | 白色硅酸盐水泥 | 32.5 | t | 0.0872 |  | 401.77 | 35.03
04030015 | 中砂 |  | m3 | 0.0603 |  | 188.2 | 11.35
04050025 | 碎石 | 10 | m3 | 0.0063 |  | 138.4 | 0.87
04130001 | 标准砖 | 240×115×53 | 千块 | 0.2213 |  | 322.74 | 71.42
04130030 | 蒸压灰砂砖 | 240×115×115 | 千块 | 10.878 |  | 550 | 5982.9
04130040 | 蒸压灰砂砖 | 240×175×115 | 千块 | 0.3735 |  | 1054.8 | 393.97
04290010 | 预应力混凝土管桩 | φ300 | m | 124.56 |  | 85.36 | 10632.44
05030020 | 木方 | 25×40 | m | 2564.111 |  | 2.12 | 5435.92
05030080 | 松杂板枋材 |  | m3 | 0.4957 |  | 1227.9 | 608.67
05030180 | 松木板 |  | m3 | 0.0006 |  | 1474.42 | 0.88
人材机汇总
工程名称：政务服务中心扩容提质项目 |  |  |  |  | 第 4 页 共 13 页
编码 | 名称 | 规格型号 | 单位 | 数量 |  | 单价 | 合价
05030180 | 松木板 |  | m3 | 0.0516 |  | 1474.42 | 76.08
05030320 | 垫木 |  | m3 | 0.0504 |  | 1549.95 | 78.12
05030340 | 凹枋 | 25×40 | m | 6153.8664 |  | 1.13 | 6953.87
05030370 | 松杂直边板 |  | m3 | 0.2067 |  | 1213.16 | 250.76
05030380 | 木材 | 锯材 | m3 | 0.0001 |  | 1194.9 | 0.12
05050070 | 亚克力面板 | 10mm厚 | m2 | 6.3 |  | 198.02 | 1247.53
05050080 | 胶合板 | 2440×1220×9 | m2 | 1342.0923 |  | 27.06 | 36317.02
05050120 | 防水胶合板 | 模板用 18mm | m2 | 1.3144 |  | 40.96 | 53.84
05070001 | 碳晶纤维板（含印刷） | 8mm | m2 | 18.8475 |  | 48.82 | 920.13
06010010 | 平板玻璃 | 5 | m2 | 80.4834 |  | 24.29 | 1954.94
06010020 | 平板玻璃 | 8 | m2 | 15.0255 |  | 36.3 | 545.43
06050001 | 钢化玻璃 | 5 | m2 | 11.6309 |  | 39.59 | 460.47
06090015 | 夹胶玻璃 | 5+5 | m2 | 71.7346 |  | 87.5 | 6276.78
07010001 | 仿大理石纹砖 | 100×800 | m2 | 43.3187 |  | 56 | 2425.85
07050040 | 瓷质抛光砖 | 800×800 | m2 | 835.5993 |  | 76.55 | 63965.13
07250010 | 铝质活动地板 | 500×500×30 | m2 | 6.4395 |  | 330 | 2125.04
08000001 | 大理石石板 | 10mm厚 | m2 | 0.6843 |  | 129.43 | 88.57
08000001 | 米黄色石英石台面(人造石) | 20mm | m2 | 25.3858 |  | 287.61 | 7301.21
08030080 | 古木纹门槛石 |  | m2 | 0.7041 |  | 150.07 | 105.66
08030080 | 花岗岩石板 |  | m2 | 3.4238 |  | 150.07 | 513.81
09050010 | 白色氟碳铝板 | 3mm | m2 | 26.218 |  | 274.61 | 7199.72
09050050 | 铝合金方板 | 600×600 | m2 | 219.5628 |  | 48 | 10539.01
09050260 | 不锈钢板 |  | m2 | 23.5019 |  | 89.38 | 2100.6
09130010 | 铝塑板 | 20mm | m2 | 28.3058 |  | 90.42 | 2559.41
09130010 | 铝塑板 | 10mm | m2 | 3.7741 |  | 40.86 | 154.21
10010040 | 轻钢中龙骨 |  | m | 747.4672 |  | 3.58 | 2675.93
10010050 | 轻钢大龙骨 | h=45 | m | 410.2466 |  | 3.75 | 1538.42
10130030 | 轻钢中龙骨横撑 | h19 | m | 623.0593 |  | 3.58 | 2230.55
11010240 | 成品单开木门 |  | m2 | 13.64 |  | 500 | 6820
11190130 | 定制活动门板 |  | m2 | 2.16 |  | 110 | 237.6
11260020 | 百叶窗帘 |  | m2 | 245.8601 |  | 58.41 | 14360.69
人材机汇总
工程名称：政务服务中心扩容提质项目 |  |  |  |  | 第 5 页 共 13 页
编码 | 名称 | 规格型号 | 单位 | 数量 |  | 单价 | 合价
13010120 | 酚醛磁漆 |  | kg | 0.15 |  | 7.75 | 1.16
13010130 | 酚醛调和漆 |  | kg | 0.45 |  | 9.13 | 4.11
13010150 | 酚醛清漆 |  | kg | 319.6295 |  | 9.71 | 3103.6
13010210 | 环氧富锌底漆 |  | kg | 4.7012 |  | 22.22 | 104.46
13030340 | 抗碱底涂料 |  | kg | 207.6306 |  | 13.5 | 2803.01
13030450 | 内墙乳胶漆 | 底漆 | kg | 368.7542 |  | 9.35 | 3447.85
13030460 | 内墙乳胶漆 | 面漆 | kg | 417.9476 |  | 9.35 | 3907.81
13030500 | 腻子粉 | 成品(一般型) | kg | 1353.123 |  | 2.94 | 3978.18
13050400 | 防火涂料 | 木面 | kg | 109.1845 |  | 13.17 | 1437.96
13050440 | 酚醛红丹防锈漆 |  | kg | 3.9552 |  | 12.22 | 48.33
13350035 | 防水密封胶 |  | 支 | 0.25 |  | 8.1 | 2.03
13410010 | 嵌缝料 |  | kg | 1.4107 |  | 0.58 | 0.82
13410050 | 软填料 |  | kg | 23.8082 |  | 3.9 | 92.85
14010001 | 防腐油 |  | kg | 6.4672 |  | 31.33 | 202.62
14010030 | 松节油 |  | kg | 0.4545 |  | 6.55 | 2.98
14030040 | 汽油 | 综合 | kg | 37.027 |  | 7.94 | 293.99
14090010 | 电力复合脂 |  | kg | 6.15 |  | 14.45 | 88.87
14090070 | 石蜡 |  | kg | 0.1032 |  | 3 | 0.31
14210050 | 环氧树脂 | 综合 | kg | 2.3126 |  | 24.89 | 57.56
14310050 | 草酸 |  | kg | 0.0386 |  | 5.59 | 0.22
14330030 | 丙酮 |  | kg | 1.5568 |  | 9.74 | 15.16
14350250 | 隔离剂 |  | kg | 2.6616 |  | 7.05 | 18.76
14350300 | 环氧富锌底漆稀释剂 |  | kg | 0.4701 |  | 31.25 | 14.69
14350490 | 漂白粉 | 综合 | kg | 0.0141 |  | 5.31 | 0.07
14350680 | 稀释剂 |  | kg | 243.6868 |  | 16.7 | 4069.57
14390020 | 氮气 |  | m3 | 6.4275 |  | 4.57 | 29.37
14390030 | 二氧化碳 |  | m3 | 34.8302 |  | 4.72 | 164.4
14390060 | 氩气 |  | m3 | 10.4434 |  | 12.08 | 126.16
14390070 | 氧气 |  | m3 | 37.4547 |  | 5.16 | 193.27
14390100 | 乙炔气 |  | kg | 20.2081 |  | 13.3 | 268.77
14410020 | 202胶 | FSC-2 | kg | 6.384 |  | 6.73 | 42.96
人材机汇总
工程名称：政务服务中心扩容提质项目 |  |  |  |  | 第 6 页 共 13 页
编码 | 名称 | 规格型号 | 单位 | 数量 |  | 单价 | 合价
14410120 | 玻璃胶 |  | L | 1.7125 |  | 33.47 | 57.32
14410120 | 玻璃胶 |  | L | 8.5838 |  | 33.47 | 287.3
14410130 | 玻璃胶 | 335克/支 | 支 | 67.6901 |  | 13.18 | 892.16
14410410 | 氯丁橡胶粘接剂 |  | kg | 5.5838 |  | 14.02 | 78.28
14410480 | 强力植筋胶 |  | L | 6.1128 |  | 85 | 519.59
14410490 | 墙边胶 |  | L | 26.9622 |  | 46.77 | 1261.02
14410500 | 乳液 |  | kg | 3.4727 |  | 5.83 | 20.25
14410580 | 万能胶 | 1kg/瓶 | kg | 13.1236 |  | 18.3 | 240.16
17010054 | 焊接钢管 | DN20 | kg | 0.291 |  | 3.5 | 1.02
17010470 | 钢管 | φ48.3×3.6 | m | 27.1145 |  | 13.08 | 354.66
17250170 | 塑料软管 | D5 | m | 2.7 |  | 0.4 | 1.08
17270175 | 橡胶软管 | DN20 | m | 0.1305 |  | 5 | 0.65
19000210 | 螺纹阀门 | DN20 | 个 | 0.087 |  | 26 | 2.26
24110140 | 弹簧压力表 | Y-100 0~1.6MPa | 块 | 0.0435 |  | 20 | 0.87
24590010 | 压力表弯管 | DN15 | 个 | 0.0435 |  | 5.56 | 0.24
25590001 | 塑料灯带卡子 |  | 十个 | 3.333 |  | 0.15 | 0.5
27170001 | 电气绝缘胶带 | 18mm×10m×0.13mm | 卷 | 40.1313 |  | 2.4 | 96.32
28010090 | 裸铜线 | 10mm2 | kg | 3.45 |  | 53.88 | 185.89
28030300 | 双色多股铜芯聚氯乙烯绝缘软导线 | BVR-6mm2 | m | 47.0436 |  | 2.8 | 131.72
28030350 | 铜芯橡皮绝缘电线 | 3×2.5mm2 | m | 1.527 |  | 4.55 | 6.95
28030450 | 铜芯聚氯乙烯绝缘导线 | BV-105℃-2.5mm2 | m | 54.5133 |  | 1.11 | 60.51
28030480 | 铜芯聚氯乙烯绝缘导线 | BV-2.5mm2 | m | 111.93 |  | 1.11 | 124.24
29060115 | 镀锌钢管塑料护口 | DN15~20 | 个 | 1650.95 |  | 0.06 | 99.06
29060280 | 难燃塑料管接头 | 20 | 个 | 487.1985 |  | 0.48 | 233.86
29060285 | 难燃塑料管接头 | 25 | 个 | 782.0089 |  | 0.53 | 414.46
29090210 | 铜接线端子 | DT-2.5mm2 | 个 | 251.72 |  | 1.06 | 266.82
29090220 | 铜接线端子 | DT-10mm2 | 个 | 30.45 |  | 2.25 | 68.51
人材机汇总
工程名称：政务服务中心扩容提质项目 |  |  |  |  | 第 7 页 共 13 页
编码 | 名称 | 规格型号 | 单位 | 数量 |  | 单价 | 合价
29270110 | 镀锌电缆卡子 | 2×35 | 个 | 16.8014 |  | 2.3 | 38.64
33010030 | 镀锌钢板横梁 |  | 根 | 49.5538 |  | 2.3 | 113.97
33050030 | 支架 | 铸铁 | 套 | 29.7323 |  | 19.97 | 593.75
34090010 | 白棉纱 |  | kg | 12.5964 |  | 11.47 | 144.48
34110010 | 水 |  | m3 | 41.8672 |  | 4.62 | 193.43
35030020 | 脚手架接驳管 | φ43×350 | 支 | 0.8558 |  | 5.74 | 4.91
35030030 | 脚手架钢管底座 |  | 个 | 0.5391 |  | 7.05 | 3.8
35030160 | 脚手架活动扣(含螺丝) |  | 套 | 2.1093 |  | 5.62 | 11.85
35030170 | 脚手架直角扣(含螺丝) |  | 套 | 5.3446 |  | 5.24 | 28.01
35090230 | 钢支撑 |  | kg | 7.7008 |  | 3.88 | 29.88
37091110 | 钢垫板 | 1~2 | kg | 2.25 |  | 4.37 | 9.83
99450760 | 其他材料费 |  | 元 | 2148.6671 |  | 1 | 2148.67
BCCLF100 | 黄线外等候 |  | m | 200 |  | 4.44 | 888
BCCLF101 | 服务时间 周一至周五对外服务时间： 上午：8:45-12:00 下午：2:30-5:30 周六工程建设项目窗口 对外服务时间： 上午：9:00-11:30 下午：2:30-5:00 | 1.彩白彩 2.尺寸：45*30 | 套 | 1 |  | 71.07 | 71.07
BCCLF102 | 服务日期 周一至周五对服务时间： 上午：8:45-12:00 下午：2:30-5:00 | 1.彩白彩 2.尺寸：40*18 | 套 | 2 |  | 79.95 | 159.9
BCCLF103 | 龙湖区政务服务中心防撞红底标识 | 1.玻璃贴（地贴） 2.宽10cm | 套 | 35 |  | 33.76 | 1181.6
人材机汇总
工程名称：政务服务中心扩容提质项目 |  |  |  |  | 第 8 页 共 13 页
编码 | 名称 | 规格型号 | 单位 | 数量 |  | 单价 | 合价
BCCLF104 | 咨询台服务项目标识 | 1.彩白彩 | 套 | 2 |  | 44.42 | 88.84
BCCLF105 | 咨询台亚克力字体 | 1.亚克力 | 套 | 3 |  | 133.25 | 399.75
BCCLF106 | 门头亚克力字体 | 1.亚克力 2.西厅/社保专厅/公安专厅 | 套 | 3 |  | 310.92 | 932.76
BCCLF107 | 证件领取 | 1.亚克力 | 套 | 10 |  | 195.43 | 1954.3
BCCLF108 | 背景墙字体 | 1.亚克力 2.250*50 | 套 | 1 |  | 2220.84 | 2220.84
BCCLF109 | 智能服务区标识 | 1.亚克力 2.背景logo及字，不含白色背景板 | 套 | 1 |  | 1066 | 1066
BCCLF111 | 隔离带 | 1.宽10cm，长20米 | 套 | 1 |  | 266.5 | 266.5
BCCLF112 | 窗口信息牌 | 1.亚克力 2.50*40、50*80 | 套 | 1 |  | 888.34 | 888.34
BCCLF113 | 双面灯箱 | 1.60*45 | 套 | 1 |  | 710.67 | 710.67
BCCLF114 | 门牌 | 1.透明亚克力 2.16.5*16.5 | 套 | 2 |  | 44.42 | 88.84
BCCLF115 | 24小时智能标识 | 1.亚克力 2.50*80 | 套 | 1 |  | 843.92 | 843.92
BCCLF116 | 服务标识 | 1.亚克力 2.15*35 | 套 | 10 |  | 84.39 | 843.9
BCCLF117 | 公告栏 | 1.灯布贴透明盒 2.250*120（3块）、200*120（1块）、150*100（2块）、120*150（1块） | 套 | 7 |  | 824.88 | 5774.16
BCCLF118 | 大门门头招牌 | 1.铝塑板+LED发光字 2.350*65 | 套 | 1 |  | 15990.05 | 15990.05
BCCLF119 | 门口指引牌 | 1.不锈钢+玻璃 2.170*60*45 | 套 | 1 |  | 1154.84 | 1154.84
BCCLF120 | 公安门头照牌 | 1.底版+亚克力字体 2.400*80 | 套 | 1 |  | 3375.68 | 3375.68
BCCLF93 | 定制木抽屉 |  | 个 | 14 |  | 82.5 | 1155
人材机汇总
工程名称：政务服务中心扩容提质项目 |  |  |  |  | 第 9 页 共 13 页
编码 | 名称 | 规格型号 | 单位 | 数量 |  | 单价 | 合价
BCCLF94 | 正在办公/休息中/直饮净化水等提示牌 | 1.材质：透明亚克力 2.尺寸：25*15 | 套 | 5 |  | 81.73 | 408.65
BCCLF95 | 请勿吸烟/请讲普通话/请写规范字/监控区域/无线上网覆盖WiFi/审批室/请勿大声喧哗、自助电脑区/请节约用电/询问室/休息室/办公室等提示牌 | 1.材质：透明亚克力 2.尺寸：30*18 | 套 | 55 |  | 84.39 | 4641.45
BCCLF96 | 军人优先/道德模范、身边好人等先进模范优先/为听障/视障人士提供全程无障碍导办服务/龙湖区政务服务中心学雷锋志愿服务站/老年人、残疾人服务通道/申办辅导区/投诉受理区/暂停服务等窗口台牌 | 1.材质：透明亚克力 2.尺寸：30*15 | 套 | 20 |  | 84.39 | 1687.8
BCCLF97 | 免费停车温馨提示/免费打印复印指引/业务指引等窗口台牌 | 1.材质：透明亚克力 2.尺寸：25*18 | 套 | 20 |  | 84.39 | 1687.8
BCCLF98 | 公益广告 | 1.材质：KT板（蓝边） 2.尺寸：53*78 | 套 | 20 |  | 88.83 | 1776.6
BCCLF99 | 志愿者便民服务牌 | 1.材质：透明亚克力 2.尺寸：37*49 | 套 | 3 |  | 177.67 | 533.01
MC1-102 | 铝合金固定窗 | 矩形 | m2 | 80.4834 |  | 216.5 | 17424.66
MC1-51 | 成品不锈钢门 |  | m2 | 3.84 |  | 785 | 3014.4
MC1-74 | 钢质防火门 | 单扇(乙级) | m2 | 1.98 |  | 401.42 | 794.81
MC1-82 | 不锈钢拉闸门 |  | m2 | 5.0814 |  | 406.84 | 2067.32
人材机汇总
工程名称：政务服务中心扩容提质项目 |  |  |  |  | 第 10 页 共 13 页
编码 | 名称 | 规格型号 | 单位 | 数量 |  | 单价 | 合价
MC1-97 | 铝合金全玻双扇平开门46系列 | 无上亮 | m2 | 28.167 |  | 309.42 | 8715.43
补充材料001 | 亚克力字 |  | 个 | 38 |  | 5 | 190
8021902 | 普通预拌混凝土 | 碎石粒径综合考虑 C15 | m3 | 1.8554 |  | 345.15 | 640.39
8021903 | 普通预拌混凝土 | 碎石粒径综合考虑 C20 | m3 | 0.8531 |  | 356.46 | 304.1
8021905 | 普通预拌混凝土 | 碎石粒径综合考虑 C30 | m3 | 4.298 |  | 379.2 | 1629.8
8021906 | 普通预拌混凝土 | 碎石粒径综合考虑 C35 | m3 | 0.1015 |  | 394.73 | 40.07
8005901 | 湿拌砌筑砂浆 | 砌筑灰缝≥5mm M5 | m3 | 5.2587 |  | 280.09 | 1472.91
8005908 | 湿拌抹灰砂浆 | 一次抹灰厚度≥5mm M15 | m3 | 26.7345 |  | 338.17 | 9040.81
8005909 | 湿拌抹灰砂浆 | 一次抹灰厚度≥5mm M20 | m3 | 0.5448 |  | 362.7 | 197.6
8005910 | 湿拌地面砂浆 | 地面普通找平 M15 | m3 | 0.0786 |  | 328.67 | 25.83
8005911 | 湿拌地面砂浆 | 地面普通找平 M20 | m3 | 57.3573 |  | 353.21 | 20259.17
17150020 | 铜管9.5/15.9 |  | m | 131.5782 |  | 32.78 | 4313.13
17150020 | 铜管6.4/12.7 |  | m | 39.2719 |  | 46 | 1806.51
17250050 | 塑料管PVC-U-DN20 |  | m | 74.8508 |  | 1.95 | 145.96
17250050 | 塑料给水管PP-R-20 |  | m | 62.3519 |  | 2.16 | 134.68
17250050 | 塑料管PVC-U-DN25 |  | m | 83.7357 |  | 2.24 | 187.57
17250370 | 排水用PVC-U-50 |  | m | 8.8621 |  | 4.82 | 42.72
18090060 | 室内塑料排水管件DN50 |  | 个 | 6.0423 |  | 1 | 6.04
18090350 | 室内塑料给水管接头零件(粘接)DN20 |  | 个 | 205.2638 |  | 0.6 | 123.16
18090350 | 室内塑料给水管接头零件(粘接)DN25 |  | 个 | 100.9608 |  | 0.8 | 80.77
21090001 | 成套洗脸盆 |  | 套 | 1.01 |  | 300 | 303
人材机汇总
工程名称：政务服务中心扩容提质项目 |  |  |  |  | 第 11 页 共 13 页
编码 | 名称 | 规格型号 | 单位 | 数量 |  | 单价 | 合价
25000001 | 96X96嵌入式LED射灯18W 4500K |  | 套 | 83.83 |  | 56.13 | 4705.38
25000001 | Φ316吸顶式LED声控消防应急灯 |  | 套 | 3.03 |  | 28 | 84.84
25000001 | 600X600嵌入式LED平板灯 38W 4500K |  | 套 | 74.74 |  | 107 | 7997.18
25000001 | 300X1200嵌入式LED平板灯 38W 4500K |  | 套 | 46.46 |  | 89.09 | 4139.12
25000001 | LED灯盘1600*1200 |  | 套 | 34.34 |  | 230.97 | 7931.51
25000001 | LED灯盘1800*750 |  | 套 | 11.11 |  | 248.73 | 2763.39
25570010 | 软灯带7W/m |  | m | 29.1456 |  | 16 | 466.33
26050001 | 单联单控暗开关 |  | 个 | 12.24 |  | 9.38 | 114.81
26050001 | 双联单控暗开关 |  | 个 | 8.16 |  | 10 | 81.6
26050001 | 三联单控暗开关 |  | 个 | 16.32 |  | 11.45 | 186.86
26410050 | 电话插座 |  | 个 | 83.83 |  | 15.45 | 1295.17
26410060 | 单相三孔插座 |  | 个 | 257.04 |  | 7.74 | 1989.49
26410060 | 空调插座 |  | 个 | 28.56 |  | 10.28 | 293.6
28030170 | 绝缘电线配线WDZR-BYJ-2.5 |  | m | 6100.6198 |  | 1.72 | 10493.07
28030170 | 绝缘电线WDZR-BYJ4.0 |  | m | 1253.3789 |  | 1.95 | 2444.09
28030410 | 多股铜芯聚氯乙烯绝缘导线RVV3*1 | BV | m | 35.3441 |  | 2.51 | 88.71
28030410 | 多股铜芯聚氯乙烯绝缘导线RVV2*1.5 | BV | m | 115.317 |  | 2.76 | 318.27
28030410 | 多股铜芯聚氯乙烯绝缘导线RVVP2*1.0 | BV | m | 55.6276 |  | 3.7 | 205.82
28030410 | 多股铜芯聚氯乙烯绝缘导线RVV3*2.5 | BV | m | 139.4971 |  | 8.5 | 1185.73
人材机汇总
工程名称：政务服务中心扩容提质项目 |  |  |  |  | 第 12 页 共 13 页
编码 | 名称 | 规格型号 | 单位 | 数量 |  | 单价 | 合价
28030410 | 多股铜芯聚氯乙烯绝缘导线RVVP2*0.75 | BV | m | 25.8196 |  | 2.89 | 74.62
28030410 | 多股铜芯聚氯乙烯绝缘导线 RVV2*1 | BV | m | 12.6403 |  | 1.77 | 22.37
28110165 | 控制电缆RVV3*4 |  | m | 72.878 |  | 8.35 | 608.53
28250010 | 光缆UTP6 |  | m | 7864.2204 |  | 2.08 | 16357.58
29030030 | 金属线槽MR200*100 |  | m | 134.5294 |  | 28.22 | 3796.42
29030030 | 金属线槽MR100*100 |  | m | 55.8631 |  | 19.34 | 1080.39
29060140 | 刚性难燃管PC20 |  | m | 2081.2363 |  | 1.11 | 2310.17
29060140 | 刚性难燃管PC-25 |  | m | 3340.6208 |  | 1.77 | 5912.9
29110390 | 接线盒 |  | 个 | 756.84 |  | 1 | 756.84
30130010 | 双口网络插座 |  | 个 | 97.97 |  | 35.53 | 3480.87
30130010 | 单口网络插座 |  | 个 | 22.22 |  | 20.43 | 453.95
33010088 | 钢梁GL2（含制作基费） | 200*100*6 | t | 0.2719 |  | 4530.97 | 1231.97
33010088 | 钢梁GL1（含制作基费） | 200*200*6 | t | 1.2729 |  | 4530.97 | 5767.47
33010365 | 钢柱GZ1（含制作基费） | 200*200*8 | t | 2.5322 |  | 4530.97 | 11473.32
33010365 | 钢柱MZ1（含制作基费） | 口100*200*6 | t | 0.3581 |  | 4530.97 | 1622.54
50350020 | 天花式排气扇 |  | 台 | 23 |  | 100 | 2300
55090080 | 成套配电箱ALZ |  | 台 | 1 |  | 1800 | 1800
55090080 | 成套配电箱ALZ1 |  | 台 | 1 |  | 2400 | 2400
55090080 | 成套配电箱ALZ2 |  | 台 | 1 |  | 1600 | 1600
55090080 | 成套配电箱XWS |  | 台 | 1 |  | 1200 | 1200
55090080 | 成套配电箱XXS |  | 台 | 1 |  | 1200 | 1200
55090080 | 成套配电箱二层BG1/2/5 |  | 台 | 3 |  | 750 | 2250
55090080 | 成套配电箱二层BG3/4 |  | 台 | 1 |  | 750 | 750
人材机汇总
工程名称：政务服务中心扩容提质项目 |  |  |  |  | 第 13 页 共 13 页
编码 | 名称 | 规格型号 | 单位 | 数量 |  | 单价 | 合价
55090080 | 成套配电箱三层BG1/BG2/HZS |  | 台 | 3 |  | 750 | 2250
55090080 | 成套配电箱三层BG1~3 |  | 台 | 3 |  | 750 | 2250
00010003 | 机上人工 |  | 工日 | 18.0702 |  | 234.6 | 4239.27
99450630 | 折旧费 |  | 元 | 2910.6233 |  | 1 | 2910.62
99450640 | 检修费 |  | 元 | 744.3397 |  | 1 | 744.34
99450650 | 维护费 |  | 元 | 2799.6341 |  | 1 | 2799.63
99450660 | 安拆费 |  | 元 | 153.3796 |  | 1 | 153.38
99450670 | 汽油 | (机械用)国Ⅲ93# | kg | 399.4095 |  | 7.94 | 3171.31
99450680 | 柴油 | (机械用)0# | kg | 123.5878 |  | 7.05 | 871.29
99450700 | 电 | (机械用) | kw·h | 851.3678 |  | 0.62 | 527.85
99451300 | 校验费 |  | 元 | 57.4396 |  | 1 | 57.44
JXFTZ | 机械费调整 |  | 元 | 0.5601 |  | 1 | 0.56